## Sheet1
Table-1 Power used in losses without liquid agitation
Rpm | Current (mA) |  |  | Voltage (V) |  |  | Po (mW)
| Lower value | Higher value | Average | Lower value | Higher value | Average
710 | 281 | 285 | 283 | 46.29 | 46.33 | 46.31 | 11795.157
605 | 270 | 274 | 272 | 40.02 | 40.04 | 40.03 | 9799.344
512 | 263 | 265 | 264 | 34.4 | 34.42 | 34.41 | 8175.816
410 | 255 | 261 | 258 | 28.26 | 28.28 | 28.27 | 6564.294
291 | 248 | 252 | 250 | 20.95 | 21 | 20.975 | 4719.375
Table-2 Power used in losses & liquid agitation
Rpm | Current (mA) |  |  | Voltage (V) |  |  | P1 (mW)
| Lower value | Higher value | Average | Lower value | Higher value | Average |  | P0 or P1 = V I Cos(Φ) Watts
709 | 302 | 307 | 304.5 | 46.71 | 46.73 | 46.72 | 12803.616 | Cos (Φ) = Power factor (=0.9)
606 | 281 | 285 | 283 | 40.27 | 40.28 | 40.275 | 10258.0425
511 | 268 | 271 | 269.5 | 34.42 | 34.44 | 34.43 | 8350.9965 | PL = P1 - Po
410 | 260 | 262 | 261 | 28.37 | 28.38 | 28.375 | 6665.2875
287 | 254 | 255 | 254.5 | 21 | 21.01 | 21.005 | 4811.1953 | Np = PL/(n3*Di5*ρ)
NRe = (n Di2 ρ ) / μ
Table-3 Power used in liquid agitation | [8 empty] | Table-3 Power used in liquid agitation | [5 empty] | Po (mW) | P1 (mW)
Rpm | PL observed = P1 - Po (from eqn – 1) |  |  |  | PL calculated (from eqn – 2) |  |  |  | Rpm | PL observed = P1 - Po |  | PL(kg m2/ sec3) | Np | Nre
709.5 | 1.0085 | [7 empty] | 709.5 | 1.0085 |  | 1.0085 | 2.9612 | 25021.7 | 11795.157 | 12803.616
605.5 | 0.4587 | [7 empty] | 605.5 | 0.4587 |  | 0.4587 | 2.167 | 21353.9667 | 9799.344 | 10258.0425
511.5 | 0.17518 | [7 empty] | 511.5 | 0.17518 |  | 0.17518 | 1.3728 | 18038.9 | 8175.816 | 8350.9965
410 | 0.10099 | [7 empty] | 410 | 0.10099 |  | 0.10099 | 1.5368 | 14459.3333 | 6564.294 | 6665.2875
289 | 0.09182 | [7 empty] | 289 | 0.09182 |  | 0.09182 | 3.9894 | 10192.0667 | 4719.375 | 4811.1953
Table-4
n (1/s) | Di (m) | ρ (kg/m3) | μ (kg/ms) | PL(kg m2/ sec3) | Np | Nre
11.825 | 0.046 | 1000 | 0.001 | 1.0085 | 2.9612 | 25021.7
10.0917 | 0.046 | 1000 | 0.001 | 0.4587 | 2.167 | 21353.9667 |  |  | Rpm | Po (mW) | P1 (mW) | PL observed = P1 - Po
8.525 | 0.046 | 1000 | 0.001 | 0.17518 | 1.3728 | 18038.9 |  |  | 709.5 | 11795.157 | 12803.616 | 1.0085
6.8333 | 0.046 | 1000 | 0.001 | 0.10099 | 1.5368 | 14459.3333 |  |  | 605.5 | 9799.344 | 10258.0425 | 0.4587
4.8167 | 0.046 | 1000 | 0.001 | 0.09182 | 3.9894 | 10192.0667 |  |  | 511.5 | 8175.816 | 8350.9965 | 0.17518
[9 empty] | 410 | 6564.294 | 6665.2875 | 0.10099
[9 empty] | 289 | 4719.375 | 4811.1953 | 0.09182